## met_concentrations
| average umol | average | stdev
met_name | umol/gCDW | mol/L | mol/L
skm_c | 0.001788 | 1.364e-06 | 2.728e-07
dtdpglu_c | 0.003089 | 2.3564e-06 | 4.7129e-07
adpglc_c | 0.0041519 | 3.1674e-06 | 6.3347e-07 | conversion uMol/gCDW to mol/L
ins_c | 0.0072421 | 5.5247e-06 | 1.1049e-06 | (umol/gCDW * 10^-6 * cell dry weight) / cell volume
hxan_c | 0.0089194 | 6.8043e-06 | 1.3609e-06
dump_c | 0.012001 | 9.1554e-06 | 1.8311e-06 | cell volume (L) – Ishii | 3.6704e-16
23dpg_c | 0.012997 | 9.9149e-06 | 1.983e-06 | Cell dry weight (g) – Ishii | 2.8e-13
cytd_c | 0.016062 | 1.2253e-05 | 2.4507e-06
nadph_c | 0.01769 | 1.3495e-05 | 2.699e-06
itp_c | 0.021677 | 1.6536e-05 | 3.3073e-06
and_c | 0.023668 | 1.8055e-05 | 3.6111e-06 | stdev = 20% of mean, because in Daniel’s dataset the average stdev is 24%
dtmp_c | 0.024693 | 1.8837e-05 | 3.7674e-06
dgdp_c | 0.032331 | 2.4664e-05 | 4.9329e-06
gua_c | 0.037909 | 2.8919e-05 | 5.7838e-06
f1p_c | 0.042139 | 3.2146e-05 | 6.4292e-06
urate_c | 0.044494 | 3.3943e-05 | 6.7885e-06
asn__L_c | 0.047221 | 3.6023e-05 | 7.2045e-06
dcmp_c | 0.050443 | 3.8481e-05 | 7.6962e-06
ade_c | 0.093326 | 7.1194e-05 | 1.4239e-05
ura_c | 0.093615 | 7.1415e-05 | 1.4283e-05
datp_c | 0.12415 | 9.4705e-05 | 1.8941e-05
chor_c | 0.12964 | 9.8897e-05 | 1.9779e-05
trp__L_c | 0.13286 | 0.00010136 | 2.0271e-05
uri_c | 0.13943 | 0.00010637 | 2.1273e-05
nadh_c | 0.15753 | 0.00012017 | 2.4034e-05
dttp_c | 0.16368 | 0.00012487 | 2.4973e-05
xan_c | 0.19847 | 0.0001514 | 3.0281e-05
dctp_c | 0.19954 | 0.00015222 | 3.0444e-05
met__L_c | 0.20875 | 0.00015925 | 3.185e-05
mmal_c | 0.24457 | 0.00018657 | 3.7315e-05
phpyr_c | 0.28233 | 0.00021538 | 4.3076e-05
tyr__L_c | 0.32385 | 0.00024705 | 4.9411e-05
acon__C_c | 0.43544 | 0.00033218 | 6.6436e-05
g1p_c | 0.49699 | 0.00037914 | 7.5827e-05
ctp_c | 0.5474 | 0.00041759 | 8.3517e-05
dcdp_c | 0.66638 | 0.00050835 | 0.00010167
damp_c | 0.71678 | 0.0005468 | 0.00010936
his__L_c | 0.83741 | 0.00063883 | 0.00012777
glyclt_c | 0.83865 | 0.00063977 | 0.00012795
arg__L_c | 0.88162 | 0.00067255 | 0.00013451
oaa_c | 0.89856 | 0.00068547 | 0.00013709
mal__L_c | 0.91632 | 0.00069902 | 0.0001398
phe__L_c | 0.99729 | 0.00076079 | 0.00015216
akg_c | 1.0506 | 0.00080145 | 0.00016029
dadp_c | 1.1204 | 0.00085471 | 0.00017094
fad_c | 1.1712 | 0.00089348 | 0.0001787
citr__L_c | 1.1849 | 0.00090388 | 0.00018078
gtp_c | 1.4761 | 0.0011261 | 0.00022521
5oxpro_c | 1.6476 | 0.0012569 | 0.00025137
nadp_c | 1.6748 | 0.0012777 | 0.00025553
icit_c | 1.7574 | 0.0013407 | 0.00026814
gmp_c | 1.9074 | 0.0014551 | 0.00029102
glutacon_c | 1.9264 | 0.0014696 | 0.00029392
gdp_c | 2.0169 | 0.0015386 | 0.00030772
fdp_c | 2.0813 | 0.0015878 | 0.00031755
glyc3p_c | 2.1384 | 0.0016313 | 0.00032625
ru5p__D_c | 2.1396 | 0.0016322 | 0.00032644
ala__L_c | 2.2462 | 0.0017135 | 0.0003427
amp_c | 2.3507 | 0.0017933 | 0.00035865
udpg_c | 2.38 | 0.0018156 | 0.00036313
gam6p_c | 2.5849 | 0.001972 | 0.00039439
pep_c | 2.9663 | 0.0022628 | 0.00045257
adp_c | 2.9799 | 0.0022732 | 0.00045465
utp_c | 3.1526 | 0.002405 | 0.000481
fum_c | 3.676 | 0.0028043 | 0.00056086
ser__L_c | 4.1767 | 0.0031863 | 0.00063725
accoa_c | 3.82 | 0.0029141 | 0.00058283
coa_c | 5.4822 | 0.0041822 | 0.00083643
cit_c | 5.8169 | 0.0044374 | 0.00088749
atp_c | 5.8375 | 0.0044532 | 0.00089064
dhap_c | 5.8747 | 0.0044816 | 0.00089631
thr__L_c | 6.6886 | 0.0051024 | 0.0010205
6pgc_c | 7.4033 | 0.0056477 | 0.0011295
nad_c | 8.3865 | 0.0063977 | 0.0012795
lac__L_c | 8.8905 | 0.0067822 | 0.0013564
s7p_c | 9.7457 | 0.0074346 | 0.0014869
succ_c | 10.667 | 0.0081374 | 0.0016275
gln__L_c | 10.952 | 0.0083549 | 0.001671
g6p_c | 12.146 | 0.0092657 | 0.0018531
orn_c | 12.208 | 0.009313 | 0.0018626
pyr_c | 14.2777 | 0.010892 | 0.0021784
f6p_c | 14.5297 | 0.011084 | 0.0022168
udpg_c | 20.2103 | 0.015418 | 0.0030835
r5p_c | 27.2541 | 0.020791 | 0.0041582
gthrd_c | 40.1189 | 0.030605 | 0.006121
glx_c | 42.3457 | 0.032304 | 0.0064608
gthox_c | 56.8052 | 0.043334 | 0.0086669
glu__L_c | 62.9608 | 0.04803 | 0.0096061
AICAr_c | #VALUE! | 1e-10 | 0
gsn_c | #VALUE! | 1e-10 | 0
thym_c | #VALUE! | 1e-10 | 0
asp__L_c | #VALUE! | 1e-10 | 0
g3p_c | #VALUE! | 1e-10 | 0
ara5p_c | #VALUE! | 1e-10 | 0
cmp_c | #VALUE! | 1e-10 | 0
2obut_c | #VALUE! | 1e-10 | 0
xu5p__D_c | #VALUE! | 1e-10 | 0
ump_c | #VALUE! | 1e-10 | 0
dimp_c | #VALUE! | 1e-10 | 0
35cgmp_c | #VALUE! | 1e-10 | 0
dgmp_c | #VALUE! | 1e-10 | 0
ribflv_c | #VALUE! | 1e-10 | 0
imp_c | #VALUE! | 1e-10 | 0
camp_c | #VALUE! | 1e-10 | 0
btn_c | #VALUE! | 1e-10 | 0
oxa_c | #VALUE! | 1e-10 | 0
actp_c | #VALUE! | 1e-10 | 0
fol_c | #VALUE! | 1e-10 | 0
Pool_2pg_3pg.Pool_2pg_3pg_1.Light | #VALUE! | 1e-10 | 0
2mcit_c | #VALUE! | 1e-10 | 0
udpglcur_c | #VALUE! | 1e-10 | 0
dgtp_c | #VALUE! | 1e-10 | 0
ditp_c | #VALUE! | 1e-10 | 0
dutp_c | #VALUE! | 1e-10 | 0
prpp_c | #VALUE! | 1e-10 | 0
malcoa_c | #VALUE! | 1e-10 | 0
succoa_c | #VALUE! | 1e-10 | 0

## Sorted
Time-point 1, h (T1) | WT (P. putida EM42) | gltA knockdown | accA knockdown
umol/gCDW
Component Name | 1 | 2 | 3
skm.skm_1.Light | 0.001788 | 0.0026234 | 0.0016553
dtdpglu.dtdpglu_1.Light | 0.003089 | 0.0036343 | 0.0033271
adpglc.adpglc_1.Light | 0.0041519 | 0.0057394 | 0.0045592
ins.ins_1.Light | 0.0072421 | 0.0020245 | 0.012075
hxan.hxan_1.Light | 0.0089194 | 0.012096 | 0.0062286
dump.dump_1.Light | 0.012001 | 0.0056956 | 0.012278
23dpg.23dpg_1.Light | 0.012997 | 0.007651 | 0.0059078
cytd.cytd_1.Light | 0.016062 | 0.011212 | 0.015524
nadph.nadph_1.Light | 0.01769 | 0.0087271 | 0.012821
itp.itp_1.Light | 0.021677 | 0.032428 | 0.022668
adn.adn_1.Light | 0.023668 | 0.020547 | 0.038665
dtmp.dtmp_1.Light | 0.024693 | 0.035705 | 0.032596
dgdp.dgdp_1.Light | 0.032331 | 0.051269 | 0.03816
gua.gua_1.Light | 0.037909 | 0.034182 | 0.035498
f1p.f1p_1.Light | 0.042139 | 0.1469 | 0.066156
urate.urate_1.Light | 0.044494 | 1.3382 | 0.07295
asn-L.asn-L_1.Light | 0.047221 | 0.019316 | 0.22919
dcmp.dcmp_1.Light | 0.050443 | 0.04179 | 0.046177
ade.ade_1.Light | 0.093326 | 0.062599 | 0.076773
ura.ura_1.Light | 0.093615 | 0.17131 | 0.053368
datp.datp_1.Light | 0.12415 | 0.11452 | 0.074413
chor.chor_1.Light | 0.12964 | 0.09309 | 0.73517
trp-L.trp-L_1.Light | 0.13286 | 0.11111 | 0.39684
uri.uri_1.Light | 0.13943 | 0.069423 | 0.12339
nadh.nadh_1.Light | 0.15753 | 0.2962 | 0.24891
dttp.dttp_1.Light | 0.16368 | 0.11085 | 0.10381
xan.xan_1.Light | 0.19847 | 0.43478 | 0.12207
dctp.dctp_1.Light | 0.19954 | 0.22467 | 0.10862
met-L.met-L_1.Light | 0.20875 | 0.31737 | 0.14571
mmal.mmal_1.Light | 0.24457 | 0.24117 | 0.24825
phpyr.phpyr_1.Light | 0.28233 | 0.44401 | 0.69742
tyr-L.tyr-L_1.Light | 0.32385 | 1.8303 | 1.031
acon-C.acon-C_1.Light | 0.43544 | 0.53588 | 0.51103
g1p.g1p_1.Light | 0.49699 | 0.53719 | 0.74555
ctp.ctp_1.Light | 0.5474 | 0.61287 | 0.3731
dcdp.dcdp_1.Light | 0.66638 | 0.72048 | 0.42911
damp.damp_1.Light | 0.71678 | 0.53107 | 0.7564
his-L.his-L_1.Light | 0.83741 | 0.95655 | 1.4
glyclt.glyclt_1.Light | 0.83865 | 1.203 | 1.258
arg-L.arg-L_1.Light | 0.88162 | 0.45004 | 0.75498
oaa.oaa_1.Light | 0.89856 | 0.76948 | 1.0711
mal-L.mal-L_1.Light | 0.91632 | 0.52538 | 1.3845
phe-L.phe-L_1.Light | 0.99729 | 2.8264 | 3.169
akg.akg_1.Light | 1.0506 | 0.85609 | 0.87909
dadp.dadp_1.Light | 1.1204 | 2.4628 | 0.14953
fad.fad_1.Light | 1.1712 | 1.1877 | 0.74791
citr-L.citr-L_1.Light | 1.1849 | 0.67886 | 1.8672
gtp.gtp_1.Light | 1.4761 | 1.3552 | 0.96496
5oxpro.5oxpro_1.Light | 1.6476 | 0.598 | 8.5455
nadp.nadp_1.Light | 1.6748 | 1.6925 | 1.1207
icit.icit_1.Light | 1.7574 | 1.661 | 1.6831
gmp.gmp_1.Light | 1.9074 | 2.923 | #VALUE!
glutacon.glutacon_1.Light | 1.9264 | 2.1894 | 0.74083
gdp.gdp_1.Light | 2.0169 | 4.2459 | 1.9601
fdp.fdp_1.Light | 2.0813 | 1.458 | 1.4769
glyc3p.glyc3p_1.Light | 2.1384 | 3.0346 | 1.9507
ru5p-D.ru5p-D_1.Light | 2.1396 | 1.1238 | 1.8705
ala-L.ala-L_1.Light | 2.2462 | 2.5521 | 1.9087
amp.amp_1.Light | 2.3507 | 2.6037 | 3.4361
udp.udp_1.Light | 2.38 | 4.364 | 1.8124
gam6p.gam6p_1.Light | 2.5849 | 3.4139 | 2.876
pep.pep_1.Light | 2.9663 | 2.7971 | 1.4029
adp.adp_1.Light | 2.9799 | 5.5688 | 2.306
utp.utp_1.Light | 3.1526 | 4.1956 | 1.886
fum.fum_1.Light | 3.676 | 0.23347 | 0.33191
ser-L.ser-L_1.Light | 4.1767 | 2.5152 | 8.0406
accoa.accoa_1.Light | 3.82 | 4.7332 | 4.9499
coa.coa_1.Light | 5.4822 | 4.1825 | 2.9133
cit.cit_1.Light | 5.8169 | 4.9563 | 4.9404
atp.atp_1.Light | 5.8375 | 7.0036 | 3.5734
dhap.dhap_1.Light | 5.8747 | 3.2472 | 5.233
thr-L.thr-L_1.Light | 6.6886 | 6.6099 | 6.1437
6pgc.6pgc_1.Light | 7.4033 | 11.1638 | 8.0453
nad.nad_1.Light | 8.3865 | 8.9677 | 7.4885
lac-L.lac-L_1.Light | 8.8905 | 27.6425 | 15.4394
s7p.s7p_1.Light | 9.7457 | 18.2067 | 8.1586
succ.succ_1.Light | 10.667 | 9.4752 | 9.2674
gln-L.gln-L_1.Light | 10.952 | 8.3684 | 9.0787
g6p.g6p_1.Light | 12.146 | 13.5785 | 12.4289
orn.orn_1.Light | 12.208 | 10.7024 | 15.7037
pyr.pyr_1.Light | 14.2777 | 9.2215 | 8.654
f6p.f6p_1.Light | 14.5297 | 8.2372 | 12.0137
udpg.udpg_1.Light | 20.2103 | 10.5994 | 19.4267
r5p.r5p_1.Light | 27.2541 | 5.1925 | 10.0932
gthrd.gthrd_1.Light | 40.1189 | 43.2245 | 27.0473
glx.glx_1.Light | 42.3457 | 48.2946 | 47.0686
gthox.gthox_1.Light | 56.8052 | 57.7873 | 35.3333
glu-L.glu-L_1.Light | 62.9608 | 71.0421 | 75.2154
AICAr.AICAr_1.Light | #VALUE! | #VALUE! | #VALUE!
gsn.gsn_1.Light | #VALUE! | #VALUE! | #VALUE!
thym.thym_1.Light | #VALUE! | #VALUE! | #VALUE!
asp-L.asp-L_1.Light | #VALUE! | #VALUE! | #VALUE!
g3p.g3p_1.Light | #VALUE! | #VALUE! | #VALUE!
ara5p.ara5p_1.Light | #VALUE! | #VALUE! | #VALUE!
cmp.cmp_1.Light | #VALUE! | #VALUE! | 2.2635
2obut.2obut_1.Light | #VALUE! | #VALUE! | #VALUE!
xu5p-D.xu5p-D_1.Light | #VALUE! | #VALUE! | #VALUE!
ump.ump_1.Light | #VALUE! | #VALUE! | #VALUE!
dimp.dimp_1.Light | #VALUE! | #VALUE! | #VALUE!
35cgmp.35cgmp_1.Light | #VALUE! | #VALUE! | #VALUE!
dgmp.dgmp_1.Light | #VALUE! | #VALUE! | #VALUE!
ribflv.ribflv_1.Light | #VALUE! | #VALUE! | #VALUE!
imp.imp_1.Light | #VALUE! | #VALUE! | #VALUE!
camp.camp_1.Light | #VALUE! | 0.00013119 | #VALUE!
btn.btn_1.Light | #VALUE! | #VALUE! | #VALUE!
oxa.oxa_1.Light | #VALUE! | #VALUE! | #VALUE!
actp.actp_1.Light | #VALUE! | 0.10481 | #VALUE!
fol.fol_1.Light | #VALUE! | #VALUE! | #VALUE!
Pool_2pg_3pg.Pool_2pg_3pg_1.Light | #VALUE! | #VALUE! | #VALUE!
2mcit.2mcit_1.Light | #VALUE! | #VALUE! | #VALUE!
udpglcur.udpglcur_1.Light | #VALUE! | #VALUE! | #VALUE!
dgtp.dgtp_1.Light | #VALUE! | #VALUE! | #VALUE!
ditp.ditp_1.Light | #VALUE! | #VALUE! | #VALUE!
dutp.dutp_1.Light | #VALUE! | #VALUE! | #VALUE!
prpp.prpp_1.Light | #VALUE! | #VALUE! | #VALUE!
malcoa.malcoa_1.Light | #VALUE! | #VALUE! | #VALUE!
succoa.succoa_1.Light | #VALUE! | #VALUE! | #VALUE!

## Final data umol g CDW
Time-point 1, h (T1) | WT (P. putida EM42) | gltA knockdown | accA knockdown
umol/gCDW
Component Name | 1 | 2 | 3
arg-L.arg-L_1.Light | 0.88162 | 0.45004 | 0.75498
orn.orn_1.Light | 12.208 | 10.7024 | 15.7037
his-L.his-L_1.Light | 0.83741 | 0.95655 | 1.4
asn-L.asn-L_1.Light | 0.047221 | 0.019316 | 0.22919
ser-L.ser-L_1.Light | 4.1767 | 2.5152 | 8.0406
citr-L.citr-L_1.Light | 1.1849 | 0.67886 | 1.8672
gln-L.gln-L_1.Light | 10.952 | 8.3684 | 9.0787
thr-L.thr-L_1.Light | 6.6886 | 6.6099 | 6.1437
ala-L.ala-L_1.Light | 2.2462 | 2.5521 | 1.9087
cytd.cytd_1.Light | 0.016062 | 0.011212 | 0.015524
ura.ura_1.Light | 0.093615 | 0.17131 | 0.053368
AICAr.AICAr_1.Light | #VALUE! | #VALUE! | #VALUE!
met-L.met-L_1.Light | 0.20875 | 0.31737 | 0.14571
uri.uri_1.Light | 0.13943 | 0.069423 | 0.12339
gua.gua_1.Light | 0.037909 | 0.034182 | 0.035498
hxan.hxan_1.Light | 0.0089194 | 0.012096 | 0.0062286
tyr-L.tyr-L_1.Light | 0.32385 | 1.8303 | 1.031
xan.xan_1.Light | 0.19847 | 0.43478 | 0.12207
ins.ins_1.Light | 0.0072421 | 0.0020245 | 0.012075
gsn.gsn_1.Light | #VALUE! | #VALUE! | #VALUE!
thym.thym_1.Light | #VALUE! | #VALUE! | #VALUE!
ade.ade_1.Light | 0.093326 | 0.062599 | 0.076773
gam6p.gam6p_1.Light | 2.5849 | 3.4139 | 2.876
adn.adn_1.Light | 0.023668 | 0.020547 | 0.038665
phe-L.phe-L_1.Light | 0.99729 | 2.8264 | 3.169
asp-L.asp-L_1.Light | #VALUE! | #VALUE! | #VALUE!
glu-L.glu-L_1.Light | 62.9608 | 71.0421 | 75.2154
skm.skm_1.Light | 0.001788 | 0.0026234 | 0.0016553
glx.glx_1.Light | 42.3457 | 48.2946 | 47.0686
glyclt.glyclt_1.Light | 0.83865 | 1.203 | 1.258
trp-L.trp-L_1.Light | 0.13286 | 0.11111 | 0.39684
5oxpro.5oxpro_1.Light | 1.6476 | 0.598 | 8.5455
lac-L.lac-L_1.Light | 8.8905 | 27.6425 | 15.4394
urate.urate_1.Light | 0.044494 | 1.3382 | 0.07295
gthrd.gthrd_1.Light | 40.1189 | 43.2245 | 27.0473
nad.nad_1.Light | 8.3865 | 8.9677 | 7.4885
pyr.pyr_1.Light | 14.2777 | 9.2215 | 8.654
f6p.f6p_1.Light | 14.5297 | 8.2372 | 12.0137
g3p.g3p_1.Light | #VALUE! | #VALUE! | #VALUE!
g6p.g6p_1.Light | 12.146 | 13.5785 | 12.4289
r5p.r5p_1.Light | 27.2541 | 5.1925 | 10.0932
s7p.s7p_1.Light | 9.7457 | 18.2067 | 8.1586
glyc3p.glyc3p_1.Light | 2.1384 | 3.0346 | 1.9507
ara5p.ara5p_1.Light | #VALUE! | #VALUE! | #VALUE!
g1p.g1p_1.Light | 0.49699 | 0.53719 | 0.74555
cmp.cmp_1.Light | #VALUE! | #VALUE! | 2.2635
ru5p-D.ru5p-D_1.Light | 2.1396 | 1.1238 | 1.8705
2obut.2obut_1.Light | #VALUE! | #VALUE! | #VALUE!
f1p.f1p_1.Light | 0.042139 | 0.1469 | 0.066156
xu5p-D.xu5p-D_1.Light | #VALUE! | #VALUE! | #VALUE!
dcmp.dcmp_1.Light | 0.050443 | 0.04179 | 0.046177
ump.ump_1.Light | #VALUE! | #VALUE! | #VALUE!
dhap.dhap_1.Light | 5.8747 | 3.2472 | 5.233
dump.dump_1.Light | 0.012001 | 0.0056956 | 0.012278
dimp.dimp_1.Light | #VALUE! | #VALUE! | #VALUE!
35cgmp.35cgmp_1.Light | #VALUE! | #VALUE! | #VALUE!
dgmp.dgmp_1.Light | #VALUE! | #VALUE! | #VALUE!
dtmp.dtmp_1.Light | 0.024693 | 0.035705 | 0.032596
ribflv.ribflv_1.Light | #VALUE! | #VALUE! | #VALUE!
amp.amp_1.Light | 2.3507 | 2.6037 | 3.4361
gmp.gmp_1.Light | 1.9074 | 2.923 | #VALUE!
imp.imp_1.Light | #VALUE! | #VALUE! | #VALUE!
camp.camp_1.Light | #VALUE! | 0.00013119 | #VALUE!
gthox.gthox_1.Light | 56.8052 | 57.7873 | 35.3333
btn.btn_1.Light | #VALUE! | #VALUE! | #VALUE!
mmal.mmal_1.Light | 0.24457 | 0.24117 | 0.24825
succ.succ_1.Light | 10.667 | 9.4752 | 9.2674
mal-L.mal-L_1.Light | 0.91632 | 0.52538 | 1.3845
glutacon.glutacon_1.Light | 1.9264 | 2.1894 | 0.74083
fum.fum_1.Light | 3.676 | 0.23347 | 0.33191
udpg.udpg_1.Light | 20.2103 | 10.5994 | 19.4267
damp.damp_1.Light | 0.71678 | 0.53107 | 0.7564
oxa.oxa_1.Light | #VALUE! | #VALUE! | #VALUE!
actp.actp_1.Light | #VALUE! | 0.10481 | #VALUE!
akg.akg_1.Light | 1.0506 | 0.85609 | 0.87909
oaa.oaa_1.Light | 0.89856 | 0.76948 | 1.0711
dtdpglu.dtdpglu_1.Light | 0.003089 | 0.0036343 | 0.0033271
nadh.nadh_1.Light | 0.15753 | 0.2962 | 0.24891
adpglc.adpglc_1.Light | 0.0041519 | 0.0057394 | 0.0045592
chor.chor_1.Light | 0.12964 | 0.09309 | 0.73517
fol.fol_1.Light | #VALUE! | #VALUE! | #VALUE!
dgdp.dgdp_1.Light | 0.032331 | 0.051269 | 0.03816
gdp.gdp_1.Light | 2.0169 | 4.2459 | 1.9601
6pgc.6pgc_1.Light | 7.4033 | 11.1638 | 8.0453
Pool_2pg_3pg.Pool_2pg_3pg_1.Light | #VALUE! | #VALUE! | #VALUE!
dcdp.dcdp_1.Light | 0.66638 | 0.72048 | 0.42911
adp.adp_1.Light | 2.9799 | 5.5688 | 2.306
2mcit.2mcit_1.Light | #VALUE! | #VALUE! | #VALUE!
udp.udp_1.Light | 2.38 | 4.364 | 1.8124
acon-C.acon-C_1.Light | 0.43544 | 0.53588 | 0.51103
nadp.nadp_1.Light | 1.6748 | 1.6925 | 1.1207
pep.pep_1.Light | 2.9663 | 2.7971 | 1.4029
dadp.dadp_1.Light | 1.1204 | 2.4628 | 0.14953
cit.cit_1.Light | 5.8169 | 4.9563 | 4.9404
icit.icit_1.Light | 1.7574 | 1.661 | 1.6831
fad.fad_1.Light | 1.1712 | 1.1877 | 0.74791
fdp.fdp_1.Light | 2.0813 | 1.458 | 1.4769
udpglcur.udpglcur_1.Light | #VALUE! | #VALUE! | #VALUE!
dgtp.dgtp_1.Light | #VALUE! | #VALUE! | #VALUE!
ctp.ctp_1.Light | 0.5474 | 0.61287 | 0.3731
dctp.dctp_1.Light | 0.19954 | 0.22467 | 0.10862
ditp.ditp_1.Light | #VALUE! | #VALUE! | #VALUE!
dutp.dutp_1.Light | #VALUE! | #VALUE! | #VALUE!
itp.itp_1.Light | 0.021677 | 0.032428 | 0.022668
utp.utp_1.Light | 3.1526 | 4.1956 | 1.886
23dpg.23dpg_1.Light | 0.012997 | 0.007651 | 0.0059078
atp.atp_1.Light | 5.8375 | 7.0036 | 3.5734
datp.datp_1.Light | 0.12415 | 0.11452 | 0.074413
dttp.dttp_1.Light | 0.16368 | 0.11085 | 0.10381
gtp.gtp_1.Light | 1.4761 | 1.3552 | 0.96496
prpp.prpp_1.Light | #VALUE! | #VALUE! | #VALUE!
nadph.nadph_1.Light | 0.01769 | 0.0087271 | 0.012821
phpyr.phpyr_1.Light | 0.28233 | 0.44401 | 0.69742
coa.coa_1.Light | 5.4822 | 4.1825 | 2.9133
accoa.accoa_1.Light | 3.82 | 4.7332 | 4.9499
malcoa.malcoa_1.Light | #VALUE! | #VALUE! | #VALUE!
succoa.succoa_1.Light | #VALUE! | #VALUE! | #VALUE!

## Raw data + calculations
Wild type, 2 other different time points | OD | Time-point 1, h (T1) |  |  | OD | Time-point 2, h (T2) | [6 empty] | Y (mg/ml) =2.0087 × (OD600) + 0.0764
| 0.453 | 0 |  |  | 3.1045 | 8.2 |  |  | Normilized |  |  |  | Y (CFU/ml) = 2.0 × 108 X (OD600) + 4.0 × 106
[9 empty] | T1 | T2 | T1- 1:10 | T2- 1:10
| Sample Name | Component Name | Calculated Concentration, mM | Peak height | Sample Name | Component Name | Calculated Concentration, mM | Height |  |  |  |  | OD | CFU/ml | CDW, mg/ml
| sem-1c 0 | arg-L.arg-L_1.Light | 1.684 | 44470 | sem-1c 5 | arg-L.arg-L_1.Light | 0.3281 | 7746 | 1.7073 | 0.051977 | 0.17073 | 0.0051977 | 1 | 204000000 | 2.0851
| sem-1c 0 | orn.orn_1.Light | 316 | 78570 | sem-1c 5 | orn.orn_1.Light | 307.4 | 67160 | 320.376 | 48.6977 | 32.0376 | 4.8698
| sem-1c 0 | his-L.his-L_1.Light | 1.896 | 13310 | sem-1c 5 | his-L.his-L_1.Light | 3.741 | 27890 | 1.9223 | 0.59264 | 0.19223 | 0.059264
| sem-1c 0 | asn-L.asn-L_1.Light | 0.2368 | 7089 | sem-1c 5 | asn-L.asn-L_1.Light | < 0 | 1970 | 0.24008 | #VALUE! | 0.024008 | #VALUE! | 0.453 | 94600000 | 0.98634
| sem-1c 0 | ser-L.ser-L_1.Light | 8.309 | 125900 | sem-1c 5 | ser-L.ser-L_1.Light | 3.849 | 56970 | 8.4241 | 0.60975 | 0.84241 | 0.060975 | 3.1045 | 624900000 | 6.3124
| sem-1c 0 | citr-L.citr-L_1.Light | 0.6394 | 131300 | sem-1c 5 | citr-L.citr-L_1.Light | 0.6392 | 94060 | 0.64825 | 0.10126 | 0.064825 | 0.010126 | 1.337 |  | 2.762
| sem-1c 0 | gln-L.gln-L_1.Light | 12.07 | 69420 | sem-1c 5 | gln-L.gln-L_1.Light | 0.2897 | 1632 | 12.2371 | 0.045894 | 1.2237 | 0.0045894 | 1.167 |  | 2.4206
| sem-1c 0 | thr-L.thr-L_1.Light | 8.703 | 59450 | sem-1c 5 | thr-L.thr-L_1.Light | 8.086 | 40310 | 8.8235 | 1.281 | 0.88235 | 0.1281 | 1.017 |  | 2.1192
| sem-1c 0 | ala-L.ala-L_1.Light | 4.57 | 658.4 | sem-1c 5 | ala-L.ala-L_1.Light | 4.398 | 655.3 | 4.6333 | 0.69672 | 0.46333 | 0.069672 | T1, T2 values were made for 10X concentrated sample
| sem-1c 0 | cytd.cytd_1.Light | 0.02866 | 1628 | sem-1c 5 | cytd.cytd_1.Light | N/A | N/A | 0.029057 | #VALUE! | 0.0029057 | #VALUE!
| sem-1c 0 | ura.ura_1.Light | 0.07688 | 14600 | sem-1c 5 | ura.ura_1.Light | 0.2141 | 35390 | 0.077945 | 0.033917 | 0.0077945 | 0.0033917
| sem-1c 0 | AICAr.AICAr_1.Light | <2 points | 1076 | sem-1c 5 | AICAr.AICAr_1.Light | <2 points | 1977 | #VALUE! | #VALUE! | #VALUE! | #VALUE!
| sem-1c 0 | met-L.met-L_1.Light | 0.3433 | 22540 | sem-1c 5 | met-L.met-L_1.Light | 0.6861 | 69120 | 0.34805 | 0.10869 | 0.034805 | 0.010869
| sem-1c 0 | uri.uri_1.Light | 0.1671 | 21460 | sem-1c 5 | uri.uri_1.Light | 0.6455 | 63230 | 0.16941 | 0.10226 | 0.016941 | 0.010226
| sem-1c 0 | gua.gua_1.Light | 0.04528 | 2243 | sem-1c 5 | gua.gua_1.Light | 0.165 | 8821 | 0.045907 | 0.026139 | 0.0045907 | 0.0026139
| sem-1c 0 | hxan.hxan_1.Light | 0.004203 | 14100 | sem-1c 5 | hxan.hxan_1.Light | 0.002373 | 6951 | 0.0042612 | 0.00037593 | 0.00042612 | 3.7593e-05
| sem-1c 0 | tyr-L.tyr-L_1.Light | 0.4623 | 106500 | sem-1c 5 | tyr-L.tyr-L_1.Light | 0.7603 | 159300 | 0.4687 | 0.12045 | 0.04687 | 0.012045
| sem-1c 0 | xan.xan_1.Light | 0.05829 | 49130 | sem-1c 5 | xan.xan_1.Light | 0.02246 | 17320 | 0.059097 | 0.0035581 | 0.0059097 | 0.00035581
| sem-1c 0 | ins.ins_1.Light | 0.02545 | 12270 | sem-1c 5 | ins.ins_1.Light | 0.02627 | 12510 | 0.025802 | 0.0041616 | 0.0025802 | 0.00041616
| sem-1c 0 | gsn.gsn_1.Light | <2 points | 17180 | sem-1c 5 | gsn.gsn_1.Light | <2 points | 16330 | #VALUE! | #VALUE! | #VALUE! | #VALUE!
| sem-1c 0 | ade.ade_1.Light | 0.06727 | 109100 | sem-1c 5 | ade.ade_1.Light | 0.1193 | 173200 | 0.068202 | 0.018899 | 0.0068202 | 0.0018899
| sem-1c 0 | gam6p.gam6p_1.Light | N/A | 21470 | sem-1c 5 | gam6p.gam6p_1.Light | 1.916 | 63260 | #VALUE! | 0.30353 | #VALUE! | 0.030353
| sem-1c 0 | adn.adn_1.Light | 0.1038 | 16660 | sem-1c 5 | adn.adn_1.Light | 0.08914 | 14350 | 0.10524 | 0.014121 | 0.010524 | 0.0014121
| sem-1c 0 | phe-L.phe-L_1.Light | 1.303 | 250700 | sem-1c 5 | phe-L.phe-L_1.Light | 2.182 | 374100 | 1.321 | 0.34567 | 0.1321 | 0.034567
| sem-1c 0 | asp-L.asp-L_1.Light | <2 points | 1741000 | sem-1c 5 | asp-L.asp-L_1.Light | <2 points | 1921000 | #VALUE! | #VALUE! | #VALUE! | #VALUE!
| sem-1c 0 | glu-L.glu-L_1.Light | 146.9 | 8460000 | sem-1c 5 | glu-L.glu-L_1.Light | 198 | 9279000 | 148.9343 | 31.3668 | 14.8934 | 3.1367
| sem-1c 0 | skm.skm_1.Light | 0.002204 | 316.8 | sem-1c 5 | skm.skm_1.Light | 0.006572 | 380.7 | 0.0022345 | 0.0010411 | 0.00022345 | 0.00010411
| sem-1c 0 | glx.glx_1.Light | 122.6 | 70070 | sem-1c 5 | glx.glx_1.Light | 279.6 | 61360 | 124.2978 | 44.2937 | 12.4298 | 4.4294
| sem-1c 0 | glyclt.glyclt_1.Light | 7.071 | 157800 | sem-1c 5 | glyclt.glyclt_1.Light | 2.86 | 25480 | 7.1689 | 0.45308 | 0.71689 | 0.045308
| sem-1c 0 | trp-L.trp-L_1.Light | 0.1434 | 13560 | sem-1c 5 | trp-L.trp-L_1.Light | 0.4309 | 34310 | 0.14539 | 0.068262 | 0.014539 | 0.0068262
| sem-1c 0 | 5oxpro.5oxpro_1.Light | 30.72 | 318400 | sem-1c 5 | 5oxpro.5oxpro_1.Light | 2.046 | 17470 | 31.1454 | 0.32412 | 3.1145 | 0.032412
| sem-1c 0 | lac-L.lac-L_1.Light | 13.9 | 5501000 | sem-1c 5 | lac-L.lac-L_1.Light | 35.61 | 7351000 | 14.0925 | 5.6413 | 1.4092 | 0.56413
| sem-1c 0 | urate.urate_1.Light | 0.07803 | 2767 | sem-1c 5 | urate.urate_1.Light | 0.7099 | 15070 | 0.079111 | 0.11246 | 0.0079111 | 0.011246
| sem-1c 0 | gthrd.gthrd_1.Light | 27.74 | 103900 | sem-1c 5 | gthrd.gthrd_1.Light | 23.53 | 988800 | 28.1241 | 3.7276 | 2.8124 | 0.37276
| sem-1c 0 | nad.nad_1.Light | 6.339 | 68600 | sem-1c 5 | nad.nad_1.Light | 5.581 | 37420 | 6.4268 | 0.88413 | 0.64268 | 0.088413
| sem-1c 0 | pyr.pyr_1.Light | 6.578 | 3379 | sem-1c 5 | pyr.pyr_1.Light | 47.98 | 24550 | 6.6691 | 7.6009 | 0.66691 | 0.76009
| sem-1c 0 | f6p.f6p_1.Light | 9.019 | 141400 | sem-1c 5 | f6p.f6p_1.Light | 42.26 | 542900 | 9.1439 | 6.6947 | 0.91439 | 0.66947
| sem-1c 0 | g3p.g3p_1.Light | N/A | N/A | sem-1c 5 | g3p.g3p_1.Light | 2.46 | 41470 | #VALUE! | 0.38971 | #VALUE! | 0.038971
| sem-1c 0 | g6p.g6p_1.Light | 10.42 | 241200 | sem-1c 5 | g6p.g6p_1.Light | 72.75 | 1383000 | 10.5643 | 11.5249 | 1.0564 | 1.1525
| sem-1c 0 | r5p.r5p_1.Light | 6.72 | 159200 | sem-1c 5 | r5p.r5p_1.Light | 51.02 | 1221000 | 6.8131 | 8.0825 | 0.68131 | 0.80825
| sem-1c 0 | s7p.s7p_1.Light | 8.891 | 1298000 | sem-1c 5 | s7p.s7p_1.Light | 8.675 | 1377000 | 9.0141 | 1.3743 | 0.90141 | 0.13743
| sem-1c 0 | glyc3p.glyc3p_1.Light | 1.296 | 288200 | sem-1c 5 | glyc3p.glyc3p_1.Light | 30.99 | 6810000 | 1.3139 | 4.9094 | 0.13139 | 0.49094
| sem-1c 0 | ara5p.ara5p_1.Light | <2 points | 164000 | sem-1c 5 | ara5p.ara5p_1.Light | <2 points | 1205000 | #VALUE! | #VALUE! | #VALUE! | #VALUE!
| sem-1c 0 | g1p.g1p_1.Light | 0.4674 | 18990 | sem-1c 5 | g1p.g1p_1.Light | 8.317 | 287900 | 0.47387 | 1.3176 | 0.047387 | 0.13176
| sem-1c 0 | cmp.cmp_1.Light | 2.44 | 39560 | sem-1c 5 | cmp.cmp_1.Light | 1.879 | 44680 | 2.4738 | 0.29767 | 0.24738 | 0.029767
| sem-1c 0 | ru5p-D.ru5p-D_1.Light | 1.026 | 200600 | sem-1c 5 | ru5p-D.ru5p-D_1.Light | 7.412 | 2375000 | 1.0402 | 1.1742 | 0.10402 | 0.11742
| sem-1c 0 | 2obut.2obut_1.Light | N/A | 2705 | sem-1c 5 | 2obut.2obut_1.Light | <2 points | 3445 | #VALUE! | #VALUE! | #VALUE! | #VALUE!
| sem-1c 0 | f1p.f1p_1.Light | 0.2667 | 48920 | sem-1c 5 | f1p.f1p_1.Light | 0.5685 | 86540 | 0.27039 | 0.090061 | 0.027039 | 0.0090061
| sem-1c 0 | dcmp.dcmp_1.Light | 0.0467 | 2739 | sem-1c 5 | dcmp.dcmp_1.Light | 0.0369 | 1972 | 0.047347 | 0.0058456 | 0.0047347 | 0.00058456
| sem-1c 0 | ump.ump_1.Light | N/A | 164200 | sem-1c 5 | ump.ump_1.Light | 100.6 | 184200 | #VALUE! | 15.9369 | #VALUE! | 1.5937
| sem-1c 0 | dhap.dhap_1.Light | 2.514 | 887000 | sem-1c 5 | dhap.dhap_1.Light | 12.97 | 8665000 | 2.5488 | 2.0547 | 0.25488 | 0.20547
| sem-1c 0 | dump.dump_1.Light | 0.004459 | 2831 | sem-1c 5 | dump.dump_1.Light | 0.03961 | 11860 | 0.0045207 | 0.0062749 | 0.00045207 | 0.00062749
| sem-1c 0 | dtmp.dtmp_1.Light | 0.0249 | 5051 | sem-1c 5 | dtmp.dtmp_1.Light | 0.1041 | 16940 | 0.025245 | 0.016491 | 0.0025245 | 0.0016491
| sem-1c 0 | ribflv.ribflv_1.Light | N/A | 1433 | sem-1c 5 | ribflv.ribflv_1.Light | N/A | 863.4 | #VALUE! | #VALUE! | #VALUE! | #VALUE!
| sem-1c 0 | amp.amp_1.Light | 2.042 | 38810 | sem-1c 5 | amp.amp_1.Light | 3.068 | 55770 | 2.0703 | 0.48603 | 0.20703 | 0.048603
| sem-1c 0 | gmp.gmp_1.Light | 2.724 | 5895 | sem-1c 5 | gmp.gmp_1.Light | 3.476 | 3787 | 2.7617 | 0.55066 | 0.27617 | 0.055066
| sem-1c 0 | imp.imp_1.Light | <2 points | 2920 | sem-1c 5 | imp.imp_1.Light | <2 points | 4665 | #VALUE! | #VALUE! | #VALUE! | #VALUE!
| sem-1c 0 | camp.camp_1.Light | 0.0008229 | 1195 | sem-1c 5 | camp.camp_1.Light | N/A | N/A | 0.0008343 | #VALUE! | 8.343e-05 | #VALUE!
| sem-1c 0 | gthox.gthox_1.Light | 15.26 | 733000 | sem-1c 5 | gthox.gthox_1.Light | 5.409 | 307200 | 15.4713 | 0.85688 | 1.5471 | 0.085688
| sem-1c 0 | mmal.mmal_1.Light | 0.4539 | 57710 | sem-1c 5 | mmal.mmal_1.Light | 0.9783 | 59410 | 0.46019 | 0.15498 | 0.046019 | 0.015498
| sem-1c 0 | succ.succ_1.Light | 13.45 | 588800 | sem-1c 5 | succ.succ_1.Light | 44.83 | 1062000 | 13.6363 | 7.1019 | 1.3636 | 0.71019
| sem-1c 0 | mal-L.mal-L_1.Light | 1.051 | 540500 | sem-1c 5 | mal-L.mal-L_1.Light | 8.445 | 2354000 | 1.0656 | 1.3378 | 0.10656 | 0.13378
| sem-1c 0 | glutacon.glutacon_1.Light | 5708 | 5314000 | sem-1c 5 | glutacon.glutacon_1.Light | 3914 | 3489000 | 5787.0447 | 620.0485 | 578.7045 | 62.0049
| sem-1c 0 | fum.fum_1.Light | 0.5229 | 32520 | sem-1c 5 | fum.fum_1.Light | 47.49 | 106200 | 0.53014 | 7.5233 | 0.053014 | 0.75233
| sem-1c 0 | udpg.udpg_1.Light | 17.05 | 33990 | sem-1c 5 | udpg.udpg_1.Light | N/A | 34670 | 17.2861 | #VALUE! | 1.7286 | #VALUE!
| sem-1c 0 | damp.damp_1.Light | 1.801 | 4416 | sem-1c 5 | damp.damp_1.Light | N/A | 3283 | 1.8259 | #VALUE! | 0.18259 | #VALUE!
| sem-1c 0 | oxa.oxa_1.Light | <2 points | 1414000 | sem-1c 5 | oxa.oxa_1.Light | <2 points | 249600 | #VALUE! | #VALUE! | #VALUE! | #VALUE!
| sem-1c 0 | actp.actp_1.Light | N/A | N/A | sem-1c 5 | actp.actp_1.Light | 0.3963 | 2808 | #VALUE! | 0.062781 | #VALUE! | 0.0062781
| sem-1c 0 | akg.akg_1.Light | 1.72 | 1438000 | sem-1c 5 | akg.akg_1.Light | 9.774 | 8893000 | 1.7438 | 1.5484 | 0.17438 | 0.15484
| sem-1c 0 | oaa.oaa_1.Light | 4.395 | 200000 | sem-1c 5 | oaa.oaa_1.Light | 1.503 | 83400 | 4.4559 | 0.2381 | 0.44559 | 0.02381
| sem-1c 0 | dtdpglu.dtdpglu_1.Light | 0.007331 | 5219 | sem-1c 5 | dtdpglu.dtdpglu_1.Light | 0.006091 | 523 | 0.0074325 | 0.00096492 | 0.00074325 | 9.6492e-05
| sem-1c 0 | nadh.nadh_1.Light | 0.07444 | 1698 | sem-1c 5 | nadh.nadh_1.Light | 0.6143 | 9047 | 0.075471 | 0.097316 | 0.0075471 | 0.0097316
| sem-1c 0 | adpglc.adpglc_1.Light | 0.009189 | 578.7 | sem-1c 5 | adpglc.adpglc_1.Light | 0.009674 | 1097 | 0.0093162 | 0.0015325 | 0.00093162 | 0.00015325
| sem-1c 0 | chor.chor_1.Light | 0.1821 | 5013 | sem-1c 5 | chor.chor_1.Light | 0.772 | 28020 | 0.18462 | 0.1223 | 0.018462 | 0.01223
| sem-1c 0 | dgdp.dgdp_1.Light | 0.08666 | 3122 | sem-1c 5 | dgdp.dgdp_1.Light | 0.2253 | 63380 | 0.08786 | 0.035692 | 0.008786 | 0.0035692
| sem-1c 0 | gdp.gdp_1.Light | 0.5919 | 26170 | sem-1c 5 | gdp.gdp_1.Light | 3.014 | 400200 | 0.6001 | 0.47747 | 0.06001 | 0.047747
| sem-1c 0 | 6pgc.6pgc_1.Light | 5.419 | 803700 | sem-1c 5 | 6pgc.6pgc_1.Light | 21.18 | 6201000 | 5.494 | 3.3553 | 0.5494 | 0.33553
| sem-1c 0 | Pool_2pg_3pg.Pool_2pg_3pg_1.Light | <2 points | 1895000 | sem-1c 5 | Pool_2pg_3pg.Pool_2pg_3pg_1.Light | <2 points | 9286000 | #VALUE! | #VALUE! | #VALUE! | #VALUE!
| sem-1c 0 | dcdp.dcdp_1.Light | 0.5008 | 19320 | sem-1c 5 | dcdp.dcdp_1.Light | 0.4325 | 33170 | 0.50774 | 0.068516 | 0.050774 | 0.0068516
| sem-1c 0 | adp.adp_1.Light | 1.647 | 187000 | sem-1c 5 | adp.adp_1.Light | 2.197 | 561800 | 1.6698 | 0.34804 | 0.16698 | 0.034804
| sem-1c 0 | 2mcit.2mcit_1.Light | <2 points | 19550 | sem-1c 5 | 2mcit.2mcit_1.Light | <2 points | 5924 | #VALUE! | #VALUE! | #VALUE! | #VALUE!
| sem-1c 0 | udp.udp_1.Light | 1.626 | 375700 | sem-1c 5 | udp.udp_1.Light | 1.127 | 591000 | 1.6485 | 0.17854 | 0.16485 | 0.017854
| sem-1c 0 | acon-C.acon-C_1.Light | 0.3421 | 1163000 | sem-1c 5 | acon-C.acon-C_1.Light | 5.02 | 8157000 | 0.34684 | 0.79526 | 0.034684 | 0.079526
| sem-1c 0 | nadp.nadp_1.Light | 1.243 | 572100 | sem-1c 5 | nadp.nadp_1.Light | 1.009 | 679900 | 1.2602 | 0.15984 | 0.12602 | 0.015984
| sem-1c 0 | pep.pep_1.Light | 1.931 | 1525000 | sem-1c 5 | pep.pep_1.Light | 7.712 | 9320000 | 1.9577 | 1.2217 | 0.19577 | 0.12217
| sem-1c 0 | dadp.dadp_1.Light | 0.1171 | 23410 | sem-1c 5 | dadp.dadp_1.Light | 1.953 | 92610 | 0.11872 | 0.30939 | 0.011872 | 0.030939
| sem-1c 0 | cit.cit_1.Light | 13.67 | 4006000 | sem-1c 5 | cit.cit_1.Light | 10.44 | 9172000 | 13.8593 | 1.6539 | 1.3859 | 0.16539
| sem-1c 0 | icit.icit_1.Light | 1.8 | 4699000 | sem-1c 5 | icit.icit_1.Light | 3.99 | 9016000 | 1.8249 | 0.63209 | 0.18249 | 0.063209
| sem-1c 0 | fad.fad_1.Light | 0.4072 | 15270 | sem-1c 5 | fad.fad_1.Light | 1.019 | 63900 | 0.41284 | 0.16143 | 0.041284 | 0.016143
| sem-1c 0 | fdp.fdp_1.Light | 0.40749 | 6370 | sem-1c 5 | fdp.fdp_1.Light | 7.387 | 5889000 | 0.41313 | 1.1702 | 0.041313 | 0.11702
| sem-1c 0 | dgtp.dgtp_1.Light | <2 points | 231400 | sem-1c 5 | dgtp.dgtp_1.Light | <2 points | 456900 | #VALUE! | #VALUE! | #VALUE! | #VALUE!
| sem-1c 0 | ctp.ctp_1.Light | 0.4711 | 22020 | sem-1c 5 | ctp.ctp_1.Light | 0.5533 | 108200 | 0.47762 | 0.087653 | 0.047762 | 0.0087653
| sem-1c 0 | dctp.dctp_1.Light | 0.2442 | 10010 | sem-1c 5 | dctp.dctp_1.Light | 0.09434 | 27540 | 0.24758 | 0.014945 | 0.024758 | 0.0014945
| sem-1c 0 | ditp.ditp_1.Light | <2 points | 36100 | sem-1c 5 | ditp.ditp_1.Light | <2 points | 92980 | #VALUE! | #VALUE! | #VALUE! | #VALUE!
| sem-1c 0 | utp.utp_1.Light | 1.644 | 27720 | sem-1c 5 | utp.utp_1.Light | 0.67 | 60320 | 1.6668 | 0.10614 | 0.16668 | 0.010614
| sem-1c 0 | 23dpg.23dpg_1.Light | 0.02792 | 2043 | sem-1c 5 | 23dpg.23dpg_1.Light | 0.0284 | 6915 | 0.028307 | 0.0044991 | 0.0028307 | 0.00044991
| sem-1c 0 | atp.atp_1.Light | 3.255 | 57720 | sem-1c 5 | atp.atp_1.Light | 1.76 | 103500 | 3.3001 | 0.27882 | 0.33001 | 0.027882
| sem-1c 0 | datp.datp_1.Light | 0.1057 | 14710 | sem-1c 5 | datp.datp_1.Light | 0.07507 | 36180 | 0.10716 | 0.011892 | 0.010716 | 0.0011892
| sem-1c 0 | dttp.dttp_1.Light | 0.1885 | 36090 | sem-1c 5 | dttp.dttp_1.Light | 0.09729 | 64980 | 0.19111 | 0.015412 | 0.019111 | 0.0015412
| sem-1c 0 | gtp.gtp_1.Light | 0.5823 | 12150 | sem-1c 5 | gtp.gtp_1.Light | 0.8416 | 63380 | 0.59036 | 0.13332 | 0.059036 | 0.013332
| sem-1c 0 | prpp.prpp_1.Light | N/A | 318.2 | sem-1c 5 | prpp.prpp_1.Light | N/A | N/A | #VALUE! | #VALUE! | #VALUE! | #VALUE!
| sem-1c 0 | nadph.nadph_1.Light | 0.01039 | 3091 | sem-1c 5 | nadph.nadph_1.Light | 0.04839 | 18510 | 0.010534 | 0.0076659 | 0.0010534 | 0.00076659
| sem-1c 0 | phpyr.phpyr_1.Light | 0.1253 | 146100 | sem-1c 5 | phpyr.phpyr_1.Light | 0.8544 | 707900 | 0.12704 | 0.13535 | 0.012704 | 0.013535
| sem-1c 0 | coa.coa_1.Light | 2.322 | 95020 | sem-1c 5 | coa.coa_1.Light | 4.515 | 684700 | 2.3542 | 0.71526 | 0.23542 | 0.071526
| sem-1c 0 | accoa.accoa_1.Light | 3.753 | 912700 | sem-1c 5 | accoa.accoa_1.Light | 1.468 | 493500 | 3.805 | 0.23256 | 0.3805 | 0.023256
| sem-1c 0 | malcoa.malcoa_1.Light | <2 points | 94770 | sem-1c 5 | malcoa.malcoa_1.Light | <2 points | 95940 | #VALUE! | #VALUE! | #VALUE! | #VALUE!
| sem-1c 0 | succoa.succoa_1.Light | <2 points | 1161 | sem-1c 5 | succoa.succoa_1.Light | <2 points | 19970 | #VALUE! | #VALUE! | #VALUE! | #VALUE!